## Expermental Data
Prop size (inch) | Voltage(V) | Throtle | Current (A) | RPM | Pull (g) | power(W) | pull/power ratio | Temperature under 100% throtle for 10 min ©
APC12x3.8 | 11.1 | 50% | 1.5 | 3017 | 300 | 16.65 | 18.018
|  | 65% | 2.9 | 3642 | 460 | 32.19 | 14.2902
|  | 75% | 5.4 | 4330 | 660 | 59.94 | 11.011
|  | 85% | 7.5 | 4714 | 800 | 83.25 | 9.6096
|  | 100% | 9.2 | 4954 | 930 | 102.12 | 9.1069
APC13x4 |  | 50% | 1.1 | 3840 | 240 | 12.21 | 19.656
|  | 65% | 2.1 | 4431 | 370 | 23.31 | 15.873
|  | 75% | 3.9 | 5151 | 530 | 43.29 | 12.243
|  | 85% | 5.1 | 5631 | 640 | 56.61 | 11.3054
|  | 100% | 6.4 | 6010 | 740 | 71.04 | 10.4167
APC 14*4.7 |  | 50% | 2.5 | 3574 | 410 | 27.75 | 14.7748 | 47
|  | 65% | 4.6 | 4255 | 620 | 51.06 | 12.1426
|  | 75% | 7.7 | 4785 | 840 | 85.47 | 9.828
|  | 85% | 9.5 | 5142 | 950 | 105.45 | 9.009
|  | 100% | 12.7 | 5545 | 1120 | 140.97 | 7.945
DJI15*5 |  | 50% | 2.4 | 3711 | 440 | 26.64 | 16.5165 | 45
|  | 65% | 4.4 | 4542 | 640 | 48.84 | 13.104
|  | 75% | 6.8 | 5348 | 840 | 75.48 | 11.1288
|  | 85% | 8.7 | 5845 | 970 | 96.57 | 10.0445
|  | 100% | 11.2 | 6291 | 1130 | 124.32 | 9.0894
APC12x3.8 | 14.8 | 50% | 2.5 | 5065 | 480 | 37 | 12.973 | 56
|  | 65% | 4.5 | 5742 | 710 | 66.6 | 10.6607
|  | 75% | 8.3 | 6870 | 1020 | 122.84 | 8.3035
|  | 85% | 10.6 | 7305 | 1140 | 156.88 | 7.2667
|  | 100% | 14.1 | 7910 | 1360 | 208.08 | 6.5359
APC13x4 |  | 50% | 1.9 | 4808 | 400 | 28.22 | 14.1743 | 42
|  | 65% | 3.4 | 5570 | 600 | 50.32 | 11.9237
|  | 75% | 6 | 6377 | 870 | 88.8 | 9.7973
|  | 85% | 7.9 | 6848 | 1030 | 116.92 | 8.8094
|  | 100% | 9.8 | 7311 | 1190 | 145.04 | 8.2046
DJI15*5 |  | 50% | 3.3 | 4650 | 650 | 48.84 | 13.3088 | 66
|  | 65% | 5.4 | 5725 | 860 | 79.92 | 10.7608
|  | 75% | 9.6 | 6720 | 1180 | 142.08 | 8.3052
|  | 85% | 12.9 | 7200 | 1440 | 190.92 | 7.5424
|  | 100% | 16.4 | 7675 | 1610 | 242.72 | 6.6332

## Motor Parameters
Kv (RPM/V) | 580 | Otherwise known as Back EMF Constant
Power (W) | 340
Max Current (A) | 26
Max Voltage (V) | 25
Internal Resistance [mΩ] | 106
Internal Inductance [mH] | 134